## 水厕
农村牧区污水处理及户改厕竣工抽检验收表（水厕）
验收日期：
验收农牧户： 苏木镇： 嘎查村： 实施户数：
施工单位： 负责人签字：
监理单位： 负责人签字：
序号 | 验收项目 | 验收标准 | 是 | 否
1 | 长（mm)*宽（mm)*高（mm) | 1640*1000*900
2 | 壁厚（mm) | 5.0
3 | 容积（m³） | 1.0
4 | 重量（kg) | 70
5 | 一户一档资料 | 资料齐全
6 | 市政土建开挖回填资料 | 资料齐全
7 | 施工应符合GB 50300的相关规定； 给排水设施施工及验收按照GB50242、GB50268有关规定执行 | 符合规定
8 | 围栏外观和房屋主体应横平竖直，围栏尺寸8.4米，高度50cm | 符合要求
9 | 一体化设施下端应有防臭装置和构造，设备应有合格证、检验报告 | 符合要求
10 | 铺装硬化尺寸1.2m*3m，混凝土厚度符合要求 | 符合要求
11 | 排气管直径50cm，高度2.5m | 符合要求
12 | 水泵功率、扬程符合需求,能正常运行 | 符合要求
13 | 基坑开挖尺寸4m*1.3m，挖深2.5m | 符合要求
14 | 配电箱固定 | 符合要求
15 | 四个井盖的安装应平正、牢固，在一条线上，并配备安全锁 | 符合要求
16 | 出水标准 | 一级B
17 | 是否安装坐便器，是否配套通风和照明系统，切正常使用 | 符合要求
验收成员签字：
备注

## 旱厕
农村牧区污水处理及户改厕竣工抽检验收表（旱厕）
验收日期：
验收农牧户： 苏木镇： 嘎查村： 实施户数：
施工单位： 负责人签字：
监理单位： 负责人签字：
序号 | 验收项目 | 验收标准 | 是 | 否
1 | 长（mm)*宽（mm)*高（mm) | 1200*1200*200
| 外墙安装完好 | 1.0*
门安装完好
便器安装完好
太阳能板、照明、通风系统安装完好
稻壳和菌剂添加
5 | 一户一档资料 | 资料齐全
7 | 施工应符合GB 50300的相关规定； 给排水设施施工及验收按照GB50242、GB50268有关规定执行 | 符合规定
8 | 设施下端应有防臭装置和构造，设备应有合格证、检验报告 | 符合要求
9 | 设备安装应平正、牢固，和房屋在平行线上 | 符合要求
验收成员签字：
备注